## base
grupo | codigo_composicao | descricao_da_composicao | unidade | coeficiente | codigo_composicao_secundaria | descricao_da_composicao_secundaria
INFRA-AGUA | COMP-AGUA-001 | Ligação predial de água com tubulação PEAD 20mm para rede de 50mm, incluindo infraestrutura para medição hidrométrica | UN | 1
INFRA-AGUA | COMP-AGUA-001 | Ligação predial de água com tubulação PEAD 20mm para rede de 50mm, incluindo infraestrutura para medição hidrométrica | UN | 1 | 95676 | CAIXA EM CONCRETO PRÉ-MOLDADO PARA ABRIGO DE HIDRÔMETRO COM DN 20 MM - FORNECIMENTO E INSTALAÇÃO. AF_03/2024
INFRA-AGUA | COMP-AGUA-001 | Ligação predial de água com tubulação PEAD 20mm para rede de 50mm, incluindo infraestrutura para medição hidrométrica | UN | 1 | 95634 | KIT CAVALETE PARA MEDIÇÃO DE ÁGUA - ENTRADA PRINCIPAL, EM PVC 20 MM (1/2") - FORNECIMENTO E INSTALAÇÃO (EXCLUSIVE HIDRÔMETRO). AF_03/2024
INFRA-AGUA | COMP-AGUA-001 | Ligação predial de água com tubulação PEAD 20mm para rede de 50mm, incluindo infraestrutura para medição hidrométrica | UN | 3.4538 | 90099 | ESCAVAÇÃO MECANIZADA DE VALA COM PROF. ATÉ 1,5 M (MÉDIA MONTANTE E JUSANTE/UMA COMPOSIÇÃO POR TRECHO), RETROESCAV. (0,26 M3), LARG. MENOR QUE 0,8 M, EM SOLO DE 1A CATEGORIA, EM LOCAIS COM ALTO NÍVEL DE INTERFERÊNCIA. AF_09/2024
INFRA-AGUA | COMP-AGUA-001 | Ligação predial de água com tubulação PEAD 20mm para rede de 50mm, incluindo infraestrutura para medição hidrométrica | UN | 3.2569 | 93382 | REATERRO MANUAL DE VALAS, COM COMPACTADOR DE SOLOS DE PERCUSSÃO. AF_08/2023
INFRA-AGUA | COMP-AGUA-001 | Ligação predial de água com tubulação PEAD 20mm para rede de 50mm, incluindo infraestrutura para medição hidrométrica | UN | 0.195 | 101622 | PREPARO DE FUNDO DE VALA COM LARGURA MENOR QUE 1,5 M, COM CAMADA DE AREIA, LANÇAMENTO MECANIZADO. AF_08/2020
INFRA-AGUA | COMP-AGUA-001 | Ligação predial de água com tubulação PEAD 20mm para rede de 50mm, incluindo infraestrutura para medição hidrométrica | UN | 1 | 104031 | COLAR DE TOMADA, PVC, COM TRAVAS, DE 60 MM X 1/2" OU 60 MM X 3/4", PARA LIGAÇÃO PREDIAL DE ÁGUA. AF_06/2022
INFRA-AGUA | COMP-AGUA-001 | Ligação predial de água com tubulação PEAD 20mm para rede de 50mm, incluindo infraestrutura para medição hidrométrica | UN | 1 | 104046 | COTOVELO/JOELHO COM ADAPTADOR, POLIPROPILENO, PARA TUBOS EM PEAD, 20 MM X 1/2", PARA LIGAÇÃO PREDIAL DE ÁGUA. AF_06/2022
INFRA-AGUA | COMP-AGUA-001 | Ligação predial de água com tubulação PEAD 20mm para rede de 50mm, incluindo infraestrutura para medição hidrométrica |  | 1 | 104056 | REGISTRO ESFERA, PVC, COM ROSCA, 1/2", PARA LIGAÇÃO PREDIAL DE ÁGUA. AF_06/2022
INFRA-AGUA | COMP-AGUA-001 | Ligação predial de água com tubulação PEAD 20mm para rede de 50mm, incluindo infraestrutura para medição hidrométrica |  | 1 | 104058 | LUVA, PVC, ROSCÁVEL, 1/2", PARA LIGAÇÃO PREDIAL DE ÁGUA. AF_06/2022
INFRA-AGUA | COMP-AGUA-001 | Ligação predial de água com tubulação PEAD 20mm para rede de 50mm, incluindo infraestrutura para medição hidrométrica | UN | 6 | 104060 | TUBO, PEAD, PE-80, DE = 20 MM X 2,3 MM, PARA LIGAÇÃO PREDIAL DE ÁGUA. AF_06/2022
INFRA-AGUA | COMP-AGUA-002 | Instalação de hidrômetro DN 20 com capacidade 1,5 m³/h - fornecimento e montagem | UN | 1
INFRA-AGUA | COMP-AGUA-002 | Instalação de hidrômetro DN 20 com capacidade 1,5 m³/h - fornecimento e montagem | UN | 1 | 95673 | HIDRÔMETRO DN 20 (½?), 1,5 M³/H ? FORNECIMENTO E INSTALAÇÃO. AF_11/2016
INFRA-AGUA | COMP-AGUA-003 | Rede de distribuição de água com tubo PBA 50mm classe 15, incluindo serviços de escavação | M | 1
INFRA-AGUA | COMP-AGUA-003 | Rede de distribuição de água com tubo PBA 50mm classe 15, incluindo serviços de escavação | M3 | 0.05 | 100977 | CARGA, MANOBRA E DESCARGA DE SOLOS E MATERIAIS GRANULARES EM CAMINHÃO BASCULANTE 6 M³ - CARGA COM ESCAVADEIRA HIDRÁULICA (CAÇAMBA DE 1,20 M³ / 155 HP) E DESCARGA LIVRE (UNIDADE: M3). AF_07/2020
INFRA-AGUA | COMP-AGUA-003 | Rede de distribuição de água com tubo PBA 50mm classe 15, incluindo serviços de escavação | M3 | 0.05 | 101622 | PREPARO DE FUNDO DE VALA COM LARGURA MENOR QUE 1,5 M, COM CAMADA DE AREIA, LANÇAMENTO MECANIZADO. AF_08/2020
INFRA-AGUA | COMP-AGUA-003 | Rede de distribuição de água com tubo PBA 50mm classe 15, incluindo serviços de escavação | M | 1.05 | 36375 | TUBO PVC PBA JEI, CLASSE 15, DN 50 MM, PARA REDE DE AGUA (NBR 5647)
INFRA-AGUA | COMP-AGUA-003 | Rede de distribuição de água com tubo PBA 50mm classe 15, incluindo serviços de escavação | M3 | 0.5 | 90105 | ESCAVAÇÃO MECANIZADA DE VALA COM PROFUNDIDADE ATÉ 1,5 M (MÉDIA MONTANTE E JUSANTE/UMA COMPOSIÇÃO POR TRECHO), RETROESCAV. (0,26 M3), LARGURA MENOR QUE 0,8 M, EM SOLO DE 1A CATEGORIA, LOCAIS COM BAIXO NÍVEL DE INTERFERÊNCIA. AF_02/2021
INFRA-AGUA | COMP-AGUA-003 | Rede de distribuição de água com tubo PBA 50mm classe 15, incluindo serviços de escavação | M3 | 0.45 | 93380 | REATERRO MECANIZADO DE VALA COM RETROESCAVADEIRA (CAPACIDADE DA CAÇAMBA DA RETRO: 0,26 M³/POTÊNCIA: 88 HP), LARGURA ATÉ 0,8 M, PROFUNDIDADE DE 1,5 A 3,0 M, COM SOLO (SEM SUBSTITUIÇÃO) DE 1ª CATEGORIA, COM COMPACTADOR DE SOLOS DE PERCUSSÃO AF_08/2023
INFRA-AGUA | COMP-AGUA-003 | Rede de distribuição de água com tubo PBA 50mm classe 15, incluindo serviços de escavação | M | 1 | 97124 | ASSENTAMENTO DE TUBO DE PVC PBA PARA REDE DE ÁGUA, DN 50 MM, JUNTA ELÁSTICA INTEGRADA, INSTALADO EM LOCAL COM NÍVEL BAIXO DE INTERFERÊNCIAS (NÃO INCLUI FORNECIMENTO). AF_11/2017
INFRA-AGUA | COMP-AGUA-003 | Rede de distribuição de água com tubo PBA 50mm classe 15, incluindo serviços de escavação | M3XKM | 0.4 | 97914 | TRANSPORTE COM CAMINHÃO BASCULANTE DE 6 M³, EM VIA URBANA PAVIMENTADA, DMT ATÉ 30 KM (UNIDADE: M3XKM). AF_07/2020
INFRA-AGUA | COMP-AGUA-003 | Rede de distribuição de água com tubo PBA 50mm classe 15, incluindo serviços de escavação | M | 1 | 99063 | LOCAÇÃO DE REDE DE ÁGUA OU ESGOTO. AF_10/2018
INFRA-AGUA | COMP-AGUA-004 | Rede de distribuição de água com tubo PBA 75mm classe 15, incluindo serviços de escavação | M | 1
INFRA-AGUA | COMP-AGUA-004 | Rede de distribuição de água com tubo PBA 75mm classe 15, incluindo serviços de escavação | M3 | 0.05 | 100977 | CARGA, MANOBRA E DESCARGA DE SOLOS E MATERIAIS GRANULARES EM CAMINHÃO BASCULANTE 6 M³ - CARGA COM ESCAVADEIRA HIDRÁULICA (CAÇAMBA DE 1,20 M³ / 155 HP) E DESCARGA LIVRE (UNIDADE: M3). AF_07/2020
INFRA-AGUA | COMP-AGUA-004 | Rede de distribuição de água com tubo PBA 75mm classe 15, incluindo serviços de escavação | M3 | 0.05 | 101622 | PREPARO DE FUNDO DE VALA COM LARGURA MENOR QUE 1,5 M, COM CAMADA DE AREIA, LANÇAMENTO MECANIZADO. AF_08/2020
INFRA-AGUA | COMP-AGUA-004 | Rede de distribuição de água com tubo PBA 75mm classe 15, incluindo serviços de escavação | M | 1.05 | 36376 | TUBO PVC PBA JEI, CLASSE 15, DN 75 MM, PARA REDE DE AGUA (NBR 5647)
INFRA-AGUA | COMP-AGUA-004 | Rede de distribuição de água com tubo PBA 75mm classe 15, incluindo serviços de escavação | M3 | 0.55 | 90105 | ESCAVAÇÃO MECANIZADA DE VALA COM PROFUNDIDADE ATÉ 1,5 M (MÉDIA MONTANTE E JUSANTE/UMA COMPOSIÇÃO POR TRECHO), RETROESCAV. (0,26 M3), LARGURA MENOR QUE 0,8 M, EM SOLO DE 1A CATEGORIA, LOCAIS COM BAIXO NÍVEL DE INTERFERÊNCIA. AF_02/2021
INFRA-AGUA | COMP-AGUA-004 | Rede de distribuição de água com tubo PBA 75mm classe 15, incluindo serviços de escavação | M3 | 0.5 | 93380 | REATERRO MECANIZADO DE VALA COM RETROESCAVADEIRA (CAPACIDADE DA CAÇAMBA DA RETRO: 0,26 M³/POTÊNCIA: 88 HP), LARGURA ATÉ 0,8 M, PROFUNDIDADE DE 1,5 A 3,0 M, COM SOLO (SEM SUBSTITUIÇÃO) DE 1ª CATEGORIA, COM COMPACTADOR DE SOLOS DE PERCUSSÃO AF_08/2023
INFRA-AGUA | COMP-AGUA-004 | Rede de distribuição de água com tubo PBA 75mm classe 15, incluindo serviços de escavação | M | 1 | 97125 | ASSENTAMENTO DE TUBO DE PVC PBA PARA REDE DE ÁGUA, DN 75 MM, JUNTA ELÁSTICA INTEGRADA, INSTALADO EM LOCAL COM NÍVEL BAIXO DE INTERFERÊNCIAS (NÃO INCLUI FORNECIMENTO). AF_11/2017
INFRA-AGUA | COMP-AGUA-004 | Rede de distribuição de água com tubo PBA 75mm classe 15, incluindo serviços de escavação | M3XKM | 0.4 | 97914 | TRANSPORTE COM CAMINHÃO BASCULANTE DE 6 M³, EM VIA URBANA PAVIMENTADA, DMT ATÉ 30 KM (UNIDADE: M3XKM). AF_07/2020
INFRA-AGUA | COMP-AGUA-004 | Rede de distribuição de água com tubo PBA 75mm classe 15, incluindo serviços de escavação | M | 1 | 99063 | LOCAÇÃO DE REDE DE ÁGUA OU ESGOTO. AF_10/2018
INFRA-AGUA | COMP-AGUA-005 | Rede de distribuição de água com tubo PBA 100mm classe 15, incluindo serviços de escavação | M | 1
INFRA-AGUA | COMP-AGUA-005 | Rede de distribuição de água com tubo PBA 100mm classe 15, incluindo serviços de escavação | M3 | 0.065 | 100977 | CARGA, MANOBRA E DESCARGA DE SOLOS E MATERIAIS GRANULARES EM CAMINHÃO BASCULANTE 6 M³ - CARGA COM ESCAVADEIRA HIDRÁULICA (CAÇAMBA DE 1,20 M³ / 155 HP) E DESCARGA LIVRE (UNIDADE: M3). AF_07/2020
INFRA-AGUA | COMP-AGUA-005 | Rede de distribuição de água com tubo PBA 100mm classe 15, incluindo serviços de escavação | M3 | 0.065 | 101622 | PREPARO DE FUNDO DE VALA COM LARGURA MENOR QUE 1,5 M, COM CAMADA DE AREIA, LANÇAMENTO MECANIZADO. AF_08/2020
INFRA-AGUA | COMP-AGUA-005 | Rede de distribuição de água com tubo PBA 100mm classe 15, incluindo serviços de escavação | M | 1.05 | 36377 | TUBO PVC PBA JEI, CLASSE 15, DN 100 MM, PARA REDE DE AGUA (NBR 5647)
INFRA-AGUA | COMP-AGUA-005 | Rede de distribuição de água com tubo PBA 100mm classe 15, incluindo serviços de escavação | M3 | 0.78 | 90105 | ESCAVAÇÃO MECANIZADA DE VALA COM PROFUNDIDADE ATÉ 1,5 M (MÉDIA MONTANTE E JUSANTE/UMA COMPOSIÇÃO POR TRECHO), RETROESCAV. (0,26 M3), LARGURA MENOR QUE 0,8 M, EM SOLO DE 1A CATEGORIA, LOCAIS COM BAIXO NÍVEL DE INTERFERÊNCIA. AF_02/2021
INFRA-AGUA | COMP-AGUA-005 | Rede de distribuição de água com tubo PBA 100mm classe 15, incluindo serviços de escavação | M3 | 0.715 | 93380 | REATERRO MECANIZADO DE VALA COM RETROESCAVADEIRA (CAPACIDADE DA CAÇAMBA DA RETRO: 0,26 M³/POTÊNCIA: 88 HP), LARGURA ATÉ 0,8 M, PROFUNDIDADE DE 1,5 A 3,0 M, COM SOLO (SEM SUBSTITUIÇÃO) DE 1ª CATEGORIA, COM COMPACTADOR DE SOLOS DE PERCUSSÃO AF_08/2023
INFRA-AGUA | COMP-AGUA-005 | Rede de distribuição de água com tubo PBA 100mm classe 15, incluindo serviços de escavação | M | 1 | 97126 | ASSENTAMENTO DE TUBO DE PVC PBA PARA REDE DE ÁGUA, DN 100 MM, JUNTA ELÁSTICA INTEGRADA, INSTALADO EM LOCAL COM NÍVEL BAIXO DE INTERFERÊNCIAS (NÃO INCLUI FORNECIMENTO). AF_11/2017
INFRA-AGUA | COMP-AGUA-005 | Rede de distribuição de água com tubo PBA 100mm classe 15, incluindo serviços de escavação | M3XKM | 0.52 | 97914 | TRANSPORTE COM CAMINHÃO BASCULANTE DE 6 M³, EM VIA URBANA PAVIMENTADA, DMT ATÉ 30 KM (UNIDADE: M3XKM). AF_07/2020
INFRA-AGUA | COMP-AGUA-005 | Rede de distribuição de água com tubo PBA 100mm classe 15, incluindo serviços de escavação | M | 1 | 99063 | LOCAÇÃO DE REDE DE ÁGUA OU ESGOTO. AF_10/2018
INFRA-AGUA | COMP-AGUA-006 | Rede de distribuição de água com tubo PVC 150mm pressão 1MPa, incluindo serviços de escavação | M | 1
INFRA-AGUA | COMP-AGUA-006 | Rede de distribuição de água com tubo PVC 150mm pressão 1MPa, incluindo serviços de escavação | M3 | 0.065 | 100977 | CARGA, MANOBRA E DESCARGA DE SOLOS E MATERIAIS GRANULARES EM CAMINHÃO BASCULANTE 6 M³ - CARGA COM ESCAVADEIRA HIDRÁULICA (CAÇAMBA DE 1,20 M³ / 155 HP) E DESCARGA LIVRE (UNIDADE: M3). AF_07/2020
INFRA-AGUA | COMP-AGUA-006 | Rede de distribuição de água com tubo PVC 150mm pressão 1MPa, incluindo serviços de escavação | M3 | 0.065 | 101622 | PREPARO DE FUNDO DE VALA COM LARGURA MENOR QUE 1,5 M, COM CAMADA DE AREIA, LANÇAMENTO MECANIZADO. AF_08/2020
INFRA-AGUA | COMP-AGUA-006 | Rede de distribuição de água com tubo PVC 150mm pressão 1MPa, incluindo serviços de escavação | M3 | 0.8125 | 90105 | ESCAVAÇÃO MECANIZADA DE VALA COM PROFUNDIDADE ATÉ 1,5 M (MÉDIA MONTANTE E JUSANTE/UMA COMPOSIÇÃO POR TRECHO), RETROESCAV. (0,26 M3), LARGURA MENOR QUE 0,8 M, EM SOLO DE 1A CATEGORIA, LOCAIS COM BAIXO NÍVEL DE INTERFERÊNCIA. AF_02/2021
INFRA-AGUA | COMP-AGUA-006 | Rede de distribuição de água com tubo PVC 150mm pressão 1MPa, incluindo serviços de escavação | M3 | 0.7475 | 93380 | REATERRO MECANIZADO DE VALA COM RETROESCAVADEIRA (CAPACIDADE DA CAÇAMBA DA RETRO: 0,26 M³/POTÊNCIA: 88 HP), LARGURA ATÉ 0,8 M, PROFUNDIDADE DE 1,5 A 3,0 M, COM SOLO (SEM SUBSTITUIÇÃO) DE 1ª CATEGORIA, COM COMPACTADOR DE SOLOS DE PERCUSSÃO AF_08/2023
INFRA-AGUA | COMP-AGUA-006 | Rede de distribuição de água com tubo PVC 150mm pressão 1MPa, incluindo serviços de escavação | M | 1 | 97134 | ASSENTAMENTO DE TUBO DE PVC DEFOFO OU PRFV OU RPVC PARA REDE DE ÁGUA, DN 150 MM, JUNTA ELÁSTICA INTEGRADA, INSTALADO EM LOCAL COM NÍVEL BAIXO DE INTERFERÊNCIAS (NÃO INCLUI FORNECIMENTO). AF_11/2017
INFRA-AGUA | COMP-AGUA-006 | Rede de distribuição de água com tubo PVC 150mm pressão 1MPa, incluindo serviços de escavação | M3XKM | 0.52 | 97914 | TRANSPORTE COM CAMINHÃO BASCULANTE DE 6 M³, EM VIA URBANA PAVIMENTADA, DMT ATÉ 30 KM (UNIDADE: M3XKM). AF_07/2020
INFRA-AGUA | COMP-AGUA-006 | Rede de distribuição de água com tubo PVC 150mm pressão 1MPa, incluindo serviços de escavação | M | 1.05 | 9828 | TUBO PVC DEFOFO, JEI, 1 MPA, DN 150 MM, PARA REDE DE AGUA (NBR 7665)
INFRA-AGUA | COMP-AGUA-006 | Rede de distribuição de água com tubo PVC 150mm pressão 1MPa, incluindo serviços de escavação | M | 1 | 99063 | LOCAÇÃO DE REDE DE ÁGUA OU ESGOTO. AF_10/2018
INFRA-AGUA | COMP-AGUA-007 | Rede de distribuição de água com tubo PVC 200mm pressão 1MPa, incluindo serviços de escavação | M | 1
INFRA-AGUA | COMP-AGUA-007 | Rede de distribuição de água com tubo PVC 200mm pressão 1MPa, incluindo serviços de escavação | M3 | 0.07 | 100977 | CARGA, MANOBRA E DESCARGA DE SOLOS E MATERIAIS GRANULARES EM CAMINHÃO BASCULANTE 6 M³ - CARGA COM ESCAVADEIRA HIDRÁULICA (CAÇAMBA DE 1,20 M³ / 155 HP) E DESCARGA LIVRE (UNIDADE: M3). AF_07/2020
INFRA-AGUA | COMP-AGUA-007 | Rede de distribuição de água com tubo PVC 200mm pressão 1MPa, incluindo serviços de escavação | M2 | 2.6 | 101570 | ESCORAMENTO DE VALA, TIPO PONTALETEAMENTO, COM PROFUNDIDADE DE 0 A 1,5 M, LARGURA MENOR QUE 1,5 M. AF_08/2020
INFRA-AGUA | COMP-AGUA-007 | Rede de distribuição de água com tubo PVC 200mm pressão 1MPa, incluindo serviços de escavação | M3 | 0.07 | 101622 | PREPARO DE FUNDO DE VALA COM LARGURA MENOR QUE 1,5 M, COM CAMADA DE AREIA, LANÇAMENTO MECANIZADO. AF_08/2020
INFRA-AGUA | COMP-AGUA-007 | Rede de distribuição de água com tubo PVC 200mm pressão 1MPa, incluindo serviços de escavação | M3 | 0.91 | 90105 | ESCAVAÇÃO MECANIZADA DE VALA COM PROFUNDIDADE ATÉ 1,5 M (MÉDIA MONTANTE E JUSANTE/UMA COMPOSIÇÃO POR TRECHO), RETROESCAV. (0,26 M3), LARGURA MENOR QUE 0,8 M, EM SOLO DE 1A CATEGORIA, LOCAIS COM BAIXO NÍVEL DE INTERFERÊNCIA. AF_02/2021
INFRA-AGUA | COMP-AGUA-007 | Rede de distribuição de água com tubo PVC 200mm pressão 1MPa, incluindo serviços de escavação | M3 | 0.84 | 93380 | REATERRO MECANIZADO DE VALA COM RETROESCAVADEIRA (CAPACIDADE DA CAÇAMBA DA RETRO: 0,26 M³/POTÊNCIA: 88 HP), LARGURA ATÉ 0,8 M, PROFUNDIDADE DE 1,5 A 3,0 M, COM SOLO (SEM SUBSTITUIÇÃO) DE 1ª CATEGORIA, COM COMPACTADOR DE SOLOS DE PERCUSSÃO AF_08/2023
INFRA-AGUA | COMP-AGUA-007 | Rede de distribuição de água com tubo PVC 200mm pressão 1MPa, incluindo serviços de escavação | M | 1 | 97135 | ASSENTAMENTO DE TUBO DE PVC DEFOFO OU PRFV OU RPVC PARA REDE DE ÁGUA, DN 200 MM, JUNTA ELÁSTICA INTEGRADA, INSTALADO EM LOCAL COM NÍVEL BAIXO DE INTERFERÊNCIAS (NÃO INCLUI FORNECIMENTO). AF_11/2017
INFRA-AGUA | COMP-AGUA-007 | Rede de distribuição de água com tubo PVC 200mm pressão 1MPa, incluindo serviços de escavação | M3XKM | 0.56 | 97914 | TRANSPORTE COM CAMINHÃO BASCULANTE DE 6 M³, EM VIA URBANA PAVIMENTADA, DMT ATÉ 30 KM (UNIDADE: M3XKM). AF_07/2020
INFRA-AGUA | COMP-AGUA-007 | Rede de distribuição de água com tubo PVC 200mm pressão 1MPa, incluindo serviços de escavação | M | 1.05 | 9829 | TUBO PVC DEFOFO, JEI, 1 MPA, DN 200 MM, PARA REDE DE AGUA (NBR 7665)
INFRA-AGUA | COMP-AGUA-007 | Rede de distribuição de água com tubo PVC 200mm pressão 1MPa, incluindo serviços de escavação | M | 1 | 99063 | LOCAÇÃO DE REDE DE ÁGUA OU ESGOTO. AF_10/2018
INFRA-AGUA | COMP-AGUA-008 | Rede de distribuição de água com tubo PVC 250mm pressão 1MPa, incluindo serviços de escavação | M | 1
INFRA-AGUA | COMP-AGUA-008 | Rede de distribuição de água com tubo PVC 250mm pressão 1MPa, incluindo serviços de escavação | M3 | 0.075 | 100977 | CARGA, MANOBRA E DESCARGA DE SOLOS E MATERIAIS GRANULARES EM CAMINHÃO BASCULANTE 6 M³ - CARGA COM ESCAVADEIRA HIDRÁULICA (CAÇAMBA DE 1,20 M³ / 155 HP) E DESCARGA LIVRE (UNIDADE: M3). AF_07/2020
INFRA-AGUA | COMP-AGUA-008 | Rede de distribuição de água com tubo PVC 250mm pressão 1MPa, incluindo serviços de escavação | M2 | 2.7 | 101570 | ESCORAMENTO DE VALA, TIPO PONTALETEAMENTO, COM PROFUNDIDADE DE 0 A 1,5 M, LARGURA MENOR QUE 1,5 M. AF_08/2020
INFRA-AGUA | COMP-AGUA-008 | Rede de distribuição de água com tubo PVC 250mm pressão 1MPa, incluindo serviços de escavação | M3 | 0.075 | 101622 | PREPARO DE FUNDO DE VALA COM LARGURA MENOR QUE 1,5 M, COM CAMADA DE AREIA, LANÇAMENTO MECANIZADO. AF_08/2020
INFRA-AGUA | COMP-AGUA-008 | Rede de distribuição de água com tubo PVC 250mm pressão 1MPa, incluindo serviços de escavação | M3 | 1.0125 | 90105 | ESCAVAÇÃO MECANIZADA DE VALA COM PROFUNDIDADE ATÉ 1,5 M (MÉDIA MONTANTE E JUSANTE/UMA COMPOSIÇÃO POR TRECHO), RETROESCAV. (0,26 M3), LARGURA MENOR QUE 0,8 M, EM SOLO DE 1A CATEGORIA, LOCAIS COM BAIXO NÍVEL DE INTERFERÊNCIA. AF_02/2021
INFRA-AGUA | COMP-AGUA-008 | Rede de distribuição de água com tubo PVC 250mm pressão 1MPa, incluindo serviços de escavação | M3 | 0.9375 | 93380 | REATERRO MECANIZADO DE VALA COM RETROESCAVADEIRA (CAPACIDADE DA CAÇAMBA DA RETRO: 0,26 M³/POTÊNCIA: 88 HP), LARGURA ATÉ 0,8 M, PROFUNDIDADE DE 1,5 A 3,0 M, COM SOLO (SEM SUBSTITUIÇÃO) DE 1ª CATEGORIA, COM COMPACTADOR DE SOLOS DE PERCUSSÃO AF_08/2023
INFRA-AGUA | COMP-AGUA-008 | Rede de distribuição de água com tubo PVC 250mm pressão 1MPa, incluindo serviços de escavação | M | 1 | 97136 | ASSENTAMENTO DE TUBO DE PVC DEFOFO OU PRFV OU RPVC PARA REDE DE ÁGUA, DN 250 MM, JUNTA ELÁSTICA INTEGRADA, INSTALADO EM LOCAL COM NÍVEL BAIXO DE INTERFERÊNCIAS (NÃO INCLUI FORNECIMENTO). AF_11/2017
INFRA-AGUA | COMP-AGUA-008 | Rede de distribuição de água com tubo PVC 250mm pressão 1MPa, incluindo serviços de escavação | M3XKM | 0.6 | 97914 | TRANSPORTE COM CAMINHÃO BASCULANTE DE 6 M³, EM VIA URBANA PAVIMENTADA, DMT ATÉ 30 KM (UNIDADE: M3XKM). AF_07/2020
INFRA-AGUA | COMP-AGUA-008 | Rede de distribuição de água com tubo PVC 250mm pressão 1MPa, incluindo serviços de escavação | M | 1.05 | 9826 | TUBO PVC DEFOFO, JEI, 1 MPA, DN 250 MM, PARA REDE DE AGUA (NBR 7665)
INFRA-AGUA | COMP-AGUA-008 | Rede de distribuição de água com tubo PVC 250mm pressão 1MPa, incluindo serviços de escavação | M | 1 | 99063 | LOCAÇÃO DE REDE DE ÁGUA OU ESGOTO. AF_10/2018
INFRA-AGUA | COMP-AGUA-009 | Rede de distribuição de água com tubo PVC 300mm pressão 1MPa, incluindo serviços de escavação | M | 1
INFRA-AGUA | COMP-AGUA-009 | Rede de distribuição de água com tubo PVC 300mm pressão 1MPa, incluindo serviços de escavação | M3 | 0.08 | 100977 | CARGA, MANOBRA E DESCARGA DE SOLOS E MATERIAIS GRANULARES EM CAMINHÃO BASCULANTE 6 M³ - CARGA COM ESCAVADEIRA HIDRÁULICA (CAÇAMBA DE 1,20 M³ / 155 HP) E DESCARGA LIVRE (UNIDADE: M3). AF_07/2020
INFRA-AGUA | COMP-AGUA-009 | Rede de distribuição de água com tubo PVC 300mm pressão 1MPa, incluindo serviços de escavação | M2 | 2.8 | 101570 | ESCORAMENTO DE VALA, TIPO PONTALETEAMENTO, COM PROFUNDIDADE DE 0 A 1,5 M, LARGURA MENOR QUE 1,5 M. AF_08/2020
INFRA-AGUA | COMP-AGUA-009 | Rede de distribuição de água com tubo PVC 300mm pressão 1MPa, incluindo serviços de escavação | M3 | 0.08 | 101622 | PREPARO DE FUNDO DE VALA COM LARGURA MENOR QUE 1,5 M, COM CAMADA DE AREIA, LANÇAMENTO MECANIZADO. AF_08/2020
INFRA-AGUA | COMP-AGUA-009 | Rede de distribuição de água com tubo PVC 300mm pressão 1MPa, incluindo serviços de escavação | M3 | 1.12 | 90105 | ESCAVAÇÃO MECANIZADA DE VALA COM PROFUNDIDADE ATÉ 1,5 M (MÉDIA MONTANTE E JUSANTE/UMA COMPOSIÇÃO POR TRECHO), RETROESCAV. (0,26 M3), LARGURA MENOR QUE 0,8 M, EM SOLO DE 1A CATEGORIA, LOCAIS COM BAIXO NÍVEL DE INTERFERÊNCIA. AF_02/2021
INFRA-AGUA | COMP-AGUA-009 | Rede de distribuição de água com tubo PVC 300mm pressão 1MPa, incluindo serviços de escavação | M3 | 1.04 | 93380 | REATERRO MECANIZADO DE VALA COM RETROESCAVADEIRA (CAPACIDADE DA CAÇAMBA DA RETRO: 0,26 M³/POTÊNCIA: 88 HP), LARGURA ATÉ 0,8 M, PROFUNDIDADE DE 1,5 A 3,0 M, COM SOLO (SEM SUBSTITUIÇÃO) DE 1ª CATEGORIA, COM COMPACTADOR DE SOLOS DE PERCUSSÃO AF_08/2023
INFRA-AGUA | COMP-AGUA-009 | Rede de distribuição de água com tubo PVC 300mm pressão 1MPa, incluindo serviços de escavação | M | 1 | 97137 | ASSENTAMENTO DE TUBO DE PVC DEFOFO OU PRFV OU RPVC PARA REDE DE ÁGUA, DN 300 MM, JUNTA ELÁSTICA INTEGRADA, INSTALADO EM LOCAL COM NÍVEL BAIXO DE INTERFERÊNCIAS (NÃO INCLUI FORNECIMENTO). AF_11/2017
INFRA-AGUA | COMP-AGUA-009 | Rede de distribuição de água com tubo PVC 300mm pressão 1MPa, incluindo serviços de escavação | M3XKM | 0.64 | 97914 | TRANSPORTE COM CAMINHÃO BASCULANTE DE 6 M³, EM VIA URBANA PAVIMENTADA, DMT ATÉ 30 KM (UNIDADE: M3XKM). AF_07/2020
INFRA-AGUA | COMP-AGUA-009 | Rede de distribuição de água com tubo PVC 300mm pressão 1MPa, incluindo serviços de escavação | M | 1.05 | 9827 | TUBO PVC DEFOFO, JEI, 1 MPA, DN 300 MM, PARA REDE DE AGUA (NBR 7665)
INFRA-AGUA | COMP-AGUA-009 | Rede de distribuição de água com tubo PVC 300mm pressão 1MPa, incluindo serviços de escavação | M | 1 | 99063 | LOCAÇÃO DE REDE DE ÁGUA OU ESGOTO. AF_10/2018
INFRA-ESGOTO | COMP-ESGOTO-001 | Ligação predial de esgoto com coletor de 100mm para rede de 150mm, inclui conexão até ponto de inspeção | UN | 1
INFRA-ESGOTO | COMP-ESGOTO-001 | Ligação predial de esgoto com coletor de 100mm para rede de 150mm, inclui conexão até ponto de inspeção | UN | 2.1355 | 90099 | ESCAVAÇÃO MECANIZADA DE VALA COM PROF. ATÉ 1,5 M (MÉDIA MONTANTE E JUSANTE/UMA COMPOSIÇÃO POR TRECHO), RETROESCAV. (0,26 M3), LARG. MENOR QUE 0,8 M, EM SOLO DE 1A CATEGORIA, EM LOCAIS COM ALTO NÍVEL DE INTERFERÊNCIA. AF_09/2024
INFRA-ESGOTO | COMP-ESGOTO-001 | Ligação predial de esgoto com coletor de 100mm para rede de 150mm, inclui conexão até ponto de inspeção | UN | 2.0548 | 93382 | REATERRO MANUAL DE VALAS, COM COMPACTADOR DE SOLOS DE PERCUSSÃO. AF_08/2023
INFRA-ESGOTO | COMP-ESGOTO-001 | Ligação predial de esgoto com coletor de 100mm para rede de 150mm, inclui conexão até ponto de inspeção | UN | 0.065 | 101622 | PREPARO DE FUNDO DE VALA COM LARGURA MENOR QUE 1,5 M, COM CAMADA DE AREIA, LANÇAMENTO MECANIZADO. AF_08/2020
INFRA-ESGOTO | COMP-ESGOTO-001 | Ligação predial de esgoto com coletor de 100mm para rede de 150mm, inclui conexão até ponto de inspeção | UN | 1 | 104062 | CURVA LONGA, 90 GRAUS, PVC OCRE, JUNTA ELÁSTICA, DN 100 MM, PARA COLETOR PREDIAL DE ESGOTO. AF_06/2022
INFRA-ESGOTO | COMP-ESGOTO-001 | Ligação predial de esgoto com coletor de 100mm para rede de 150mm, inclui conexão até ponto de inspeção | UN | 1 | 104076 | SELIM, PVC OCRE, COM TRAVA, DN 125 X 100 MM OU 150 X 100 MM, PARA COLETOR PREDIAL DE ESGOTO. AF_06/2022
INFRA-ESGOTO | COMP-ESGOTO-001 | Ligação predial de esgoto com coletor de 100mm para rede de 150mm, inclui conexão até ponto de inspeção | UN | 2.2 | 104085 | TUBO, PVC OCRE, JUNTA ELÁSTICA, DN 100 MM, PARA COLETOR PREDIAL DE ESGOTO. AF_06/2022
INFRA-ESGOTO | COMP-ESGOTO-002 | Rede coletora de esgoto com tubo PVC 400mm, junta elástica, com serviços de escavação | M | 1
INFRA-ESGOTO | COMP-ESGOTO-002 | Rede coletora de esgoto com tubo PVC 400mm, junta elástica, com serviços de escavação | M3 | 0.09 | 100977 | CARGA, MANOBRA E DESCARGA DE SOLOS E MATERIAIS GRANULARES EM CAMINHÃO BASCULANTE 6 M³ - CARGA COM ESCAVADEIRA HIDRÁULICA (CAÇAMBA DE 1,20 M³ / 155 HP) E DESCARGA LIVRE (UNIDADE: M3). AF_07/2020
INFRA-ESGOTO | COMP-ESGOTO-002 | Rede coletora de esgoto com tubo PVC 400mm, junta elástica, com serviços de escavação | M2 | 3 | 101570 | ESCORAMENTO DE VALA, TIPO PONTALETEAMENTO, COM PROFUNDIDADE DE 0 A 1,5 M, LARGURA MENOR QUE 1,5 M. AF_08/2020
INFRA-ESGOTO | COMP-ESGOTO-002 | Rede coletora de esgoto com tubo PVC 400mm, junta elástica, com serviços de escavação | M3 | 0.09 | 101622 | PREPARO DE FUNDO DE VALA COM LARGURA MENOR QUE 1,5 M, COM CAMADA DE AREIA, LANÇAMENTO MECANIZADO. AF_08/2020
INFRA-ESGOTO | COMP-ESGOTO-002 | Rede coletora de esgoto com tubo PVC 400mm, junta elástica, com serviços de escavação | M3 | 1.35 | 90105 | ESCAVAÇÃO MECANIZADA DE VALA COM PROFUNDIDADE ATÉ 1,5 M (MÉDIA MONTANTE E JUSANTE/UMA COMPOSIÇÃO POR TRECHO), RETROESCAV. (0,26 M3), LARGURA MENOR QUE 0,8 M, EM SOLO DE 1A CATEGORIA, LOCAIS COM BAIXO NÍVEL DE INTERFERÊNCIA. AF_02/2021
INFRA-ESGOTO | COMP-ESGOTO-002 | Rede coletora de esgoto com tubo PVC 400mm, junta elástica, com serviços de escavação | M | 1 | 90700 | TUBO DE PVC PARA REDE COLETORA DE ESGOTO DE PAREDE MACIÇA, DN 400 MM, JUNTA ELÁSTICA FORNECIMENTO E ASSENTAMENTO. AF_01/2021
INFRA-ESGOTO | COMP-ESGOTO-002 | Rede coletora de esgoto com tubo PVC 400mm, junta elástica, com serviços de escavação | M3 | 1.1343 | 93378 | REATERRO MECANIZADO DE VALA COM RETROESCAVADEIRA (CAPACIDADE DA CAÇAMBA DA RETRO: 0,26 M³/POTÊNCIA: 88 HP), LARGURA ATÉ 0,8 M, PROFUNDIDADE ATÉ 1,5 M, COM SOLO (SEM SUBSTITUIÇÃO) DE 1ª CATEGORIA, COM COMPACTADOR DE SOLOS DE PERCUSSÃO. AF_08/2023
INFRA-ESGOTO | COMP-ESGOTO-002 | Rede coletora de esgoto com tubo PVC 400mm, junta elástica, com serviços de escavação | M3XKM | 0.72 | 97914 | TRANSPORTE COM CAMINHÃO BASCULANTE DE 6 M³, EM VIA URBANA PAVIMENTADA, DMT ATÉ 30 KM (UNIDADE: M3XKM). AF_07/2020
INFRA-ESGOTO | COMP-ESGOTO-003 | Poço de visita circular em concreto pré-moldado, diâmetro 1,00m, profundidade até 1,50m | UN | 1
INFRA-ESGOTO | COMP-ESGOTO-003 | Poço de visita circular em concreto pré-moldado, diâmetro 1,00m, profundidade até 1,50m | M2 | 6.1261 | 101576 | ESCORAMENTO DE VALA, TIPO DESCONTÍNUO, COM PROFUNDIDADE DE 0 A 1,5 M, LARGURA MENOR QUE 1,5 M. AF_08/2020
INFRA-ESGOTO | COMP-ESGOTO-003 | Poço de visita circular em concreto pré-moldado, diâmetro 1,00m, profundidade até 1,50m | UN | 1 | 98114 | TAMPA CIRCULAR PARA ESGOTO E DRENAGEM, EM FERRO FUNDIDO, DIÂMETRO INTERNO = 0,6 M. AF_12/2020
INFRA-ESGOTO | COMP-ESGOTO-003 | Poço de visita circular em concreto pré-moldado, diâmetro 1,00m, profundidade até 1,50m | UN | 1 | 98410 | BASE PARA POÇO DE VISITA CIRCULAR PARA ESGOTO, EM CONCRETO PRÉ-MOLDADO, DIÂMETRO INTERNO = 1,0 M, PROFUNDIDADE = 1,35 M, EXCLUINDO TAMPÃO. AF_12/2020_PA
INFRA-ESGOTO | COMP-ESGOTO-004 | Poço de visita circular em concreto pré-moldado, diâmetro 1,00m, profundidade 2,00m a 2,50m | UN | 1
INFRA-ESGOTO | COMP-ESGOTO-004 | Poço de visita circular em concreto pré-moldado, diâmetro 1,00m, profundidade 2,00m a 2,50m | M2 | 10.2102 | 101578 | ESCORAMENTO DE VALA, TIPO DESCONTÍNUO, COM PROFUNDIDADE DE 1,5 M A 3,0 M, LARGURA MENOR QUE 1,5 M. AF_08/2020
INFRA-ESGOTO | COMP-ESGOTO-004 | Poço de visita circular em concreto pré-moldado, diâmetro 1,00m, profundidade 2,00m a 2,50m | M | 1 | 97983 | ACRÉSCIMO PARA POÇO DE VISITA CIRCULAR PARA ESGOTO, EM CONCRETO PRÉ-MOLDADO, DIÂMETRO INTERNO = 1 M. AF_12/2020
INFRA-ESGOTO | COMP-ESGOTO-004 | Poço de visita circular em concreto pré-moldado, diâmetro 1,00m, profundidade 2,00m a 2,50m | UN | 1 | 98114 | TAMPA CIRCULAR PARA ESGOTO E DRENAGEM, EM FERRO FUNDIDO, DIÂMETRO INTERNO = 0,6 M. AF_12/2020
INFRA-ESGOTO | COMP-ESGOTO-004 | Poço de visita circular em concreto pré-moldado, diâmetro 1,00m, profundidade 2,00m a 2,50m | UN | 1 | 98410 | BASE PARA POÇO DE VISITA CIRCULAR PARA ESGOTO, EM CONCRETO PRÉ-MOLDADO, DIÂMETRO INTERNO = 1,0 M, PROFUNDIDADE = 1,35 M, EXCLUINDO TAMPÃO. AF_12/2020_PA
INFRA-ESGOTO | COMP-ESGOTO-005 | Poço de visita circular em concreto pré-moldado, diâmetro 1,00m, profundidade 2,50m a 3,00m | UN | 1
INFRA-ESGOTO | COMP-ESGOTO-005 | Poço de visita circular em concreto pré-moldado, diâmetro 1,00m, profundidade 2,50m a 3,00m | M2 | 12.2522 | 101578 | ESCORAMENTO DE VALA, TIPO DESCONTÍNUO, COM PROFUNDIDADE DE 1,5 M A 3,0 M, LARGURA MENOR QUE 1,5 M. AF_08/2020
INFRA-ESGOTO | COMP-ESGOTO-005 | Poço de visita circular em concreto pré-moldado, diâmetro 1,00m, profundidade 2,50m a 3,00m | M | 1 | 97983 | ACRÉSCIMO PARA POÇO DE VISITA CIRCULAR PARA ESGOTO, EM CONCRETO PRÉ-MOLDADO, DIÂMETRO INTERNO = 1 M. AF_12/2020
INFRA-ESGOTO | COMP-ESGOTO-005 | Poço de visita circular em concreto pré-moldado, diâmetro 1,00m, profundidade 2,50m a 3,00m | M | 0.5 | 98050 | CHAMINÉ CIRCULAR PARA POÇO DE VISITA PARA ESGOTO, EM CONCRETO PRÉ-MOLDADO, DIÂMETRO INTERNO = 0,6 M. AF_12/2020
INFRA-ESGOTO | COMP-ESGOTO-005 | Poço de visita circular em concreto pré-moldado, diâmetro 1,00m, profundidade 2,50m a 3,00m | UN | 1 | 98114 | TAMPA CIRCULAR PARA ESGOTO E DRENAGEM, EM FERRO FUNDIDO, DIÂMETRO INTERNO = 0,6 M. AF_12/2020
INFRA-ESGOTO | COMP-ESGOTO-005 | Poço de visita circular em concreto pré-moldado, diâmetro 1,00m, profundidade 2,50m a 3,00m | UN | 1 | 98410 | BASE PARA POÇO DE VISITA CIRCULAR PARA ESGOTO, EM CONCRETO PRÉ-MOLDADO, DIÂMETRO INTERNO = 1,0 M, PROFUNDIDADE = 1,35 M, EXCLUINDO TAMPÃO. AF_12/2020_PA
INFRA-ESGOTO | COMP-ESGOTO-006 | Ligação predial de esgoto com extensão de 4,00m do coletor à rede principal | UN | 1
INFRA-ESGOTO | COMP-ESGOTO-006 | Ligação predial de esgoto com extensão de 4,00m do coletor à rede principal | UN | 3.5479 | 90099 | ESCAVAÇÃO MECANIZADA DE VALA COM PROF. ATÉ 1,5 M (MÉDIA MONTANTE E JUSANTE/UMA COMPOSIÇÃO POR TRECHO), RETROESCAV. (0,26 M3), LARG. MENOR QUE 0,8 M, EM SOLO DE 1A CATEGORIA, EM LOCAIS COM ALTO NÍVEL DE INTERFERÊNCIA. AF_09/2024
INFRA-ESGOTO | COMP-ESGOTO-006 | Ligação predial de esgoto com extensão de 4,00m do coletor à rede principal | UN | 3.3865 | 93382 | REATERRO MANUAL DE VALAS, COM COMPACTADOR DE SOLOS DE PERCUSSÃO. AF_08/2023
INFRA-ESGOTO | COMP-ESGOTO-006 | Ligação predial de esgoto com extensão de 4,00m do coletor à rede principal | UN | 0.13 | 101622 | PREPARO DE FUNDO DE VALA COM LARGURA MENOR QUE 1,5 M, COM CAMADA DE AREIA, LANÇAMENTO MECANIZADO. AF_08/2020
INFRA-ESGOTO | COMP-ESGOTO-006 | Ligação predial de esgoto com extensão de 4,00m do coletor à rede principal | UN | 1 | 104062 | CURVA LONGA, 90 GRAUS, PVC OCRE, JUNTA ELÁSTICA, DN 100 MM, PARA COLETOR PREDIAL DE ESGOTO. AF_06/2022
INFRA-ESGOTO | COMP-ESGOTO-006 | Ligação predial de esgoto com extensão de 4,00m do coletor à rede principal | UN | 1 | 104076 | SELIM, PVC OCRE, COM TRAVA, DN 125 X 100 MM OU 150 X 100 MM, PARA COLETOR PREDIAL DE ESGOTO. AF_06/2022
INFRA-ESGOTO | COMP-ESGOTO-006 | Ligação predial de esgoto com extensão de 4,00m do coletor à rede principal | UN | 4.2 | 104085 | TUBO, PVC OCRE, JUNTA ELÁSTICA, DN 100 MM, PARA COLETOR PREDIAL DE ESGOTO. AF_06/2022
INFRA-ESGOTO | COMP-ESGOTO-007 | Poço de visita circular em concreto pré-moldado, diâmetro 1,00m, profundidade 1,50m a 2,00m | UN | 1
INFRA-ESGOTO | COMP-ESGOTO-007 | Poço de visita circular em concreto pré-moldado, diâmetro 1,00m, profundidade 1,50m a 2,00m | M2 | 8.1681 | 101578 | ESCORAMENTO DE VALA, TIPO DESCONTÍNUO, COM PROFUNDIDADE DE 1,5 M A 3,0 M, LARGURA MENOR QUE 1,5 M. AF_08/2020
INFRA-ESGOTO | COMP-ESGOTO-007 | Poço de visita circular em concreto pré-moldado, diâmetro 1,00m, profundidade 1,50m a 2,00m | M | 0.5 | 97983 | ACRÉSCIMO PARA POÇO DE VISITA CIRCULAR PARA ESGOTO, EM CONCRETO PRÉ-MOLDADO, DIÂMETRO INTERNO = 1 M. AF_12/2020
INFRA-ESGOTO | COMP-ESGOTO-007 | Poço de visita circular em concreto pré-moldado, diâmetro 1,00m, profundidade 1,50m a 2,00m | UN | 1 | 98114 | TAMPA CIRCULAR PARA ESGOTO E DRENAGEM, EM FERRO FUNDIDO, DIÂMETRO INTERNO = 0,6 M. AF_12/2020
INFRA-ESGOTO | COMP-ESGOTO-007 | Poço de visita circular em concreto pré-moldado, diâmetro 1,00m, profundidade 1,50m a 2,00m | UN | 1 | 98410 | BASE PARA POÇO DE VISITA CIRCULAR PARA ESGOTO, EM CONCRETO PRÉ-MOLDADO, DIÂMETRO INTERNO = 1,0 M, PROFUNDIDADE = 1,35 M, EXCLUINDO TAMPÃO. AF_12/2020_PA
INFRA-ESGOTO | COMP-ESGOTO-008 | Ligação predial de esgoto com extensão de 6,00m do coletor à rede principal | UN | 1
INFRA-ESGOTO | COMP-ESGOTO-008 | Ligação predial de esgoto com extensão de 6,00m do coletor à rede principal | UN | 4.9864 | 90099 | ESCAVAÇÃO MECANIZADA DE VALA COM PROF. ATÉ 1,5 M (MÉDIA MONTANTE E JUSANTE/UMA COMPOSIÇÃO POR TRECHO), RETROESCAV. (0,26 M3), LARG. MENOR QUE 0,8 M, EM SOLO DE 1A CATEGORIA, EM LOCAIS COM ALTO NÍVEL DE INTERFERÊNCIA. AF_09/2024
INFRA-ESGOTO | COMP-ESGOTO-008 | Ligação predial de esgoto com extensão de 6,00m do coletor à rede principal | UN | 4.7442 | 93382 | REATERRO MANUAL DE VALAS, COM COMPACTADOR DE SOLOS DE PERCUSSÃO. AF_08/2023
INFRA-ESGOTO | COMP-ESGOTO-008 | Ligação predial de esgoto com extensão de 6,00m do coletor à rede principal | UN | 0.195 | 101622 | PREPARO DE FUNDO DE VALA COM LARGURA MENOR QUE 1,5 M, COM CAMADA DE AREIA, LANÇAMENTO MECANIZADO. AF_08/2020
INFRA-ESGOTO | COMP-ESGOTO-008 | Ligação predial de esgoto com extensão de 6,00m do coletor à rede principal | UN | 1 | 104062 | CURVA LONGA, 90 GRAUS, PVC OCRE, JUNTA ELÁSTICA, DN 100 MM, PARA COLETOR PREDIAL DE ESGOTO. AF_06/2022
INFRA-ESGOTO | COMP-ESGOTO-008 | Ligação predial de esgoto com extensão de 6,00m do coletor à rede principal | UN | 1 | 104076 | SELIM, PVC OCRE, COM TRAVA, DN 125 X 100 MM OU 150 X 100 MM, PARA COLETOR PREDIAL DE ESGOTO. AF_06/2022
INFRA-ESGOTO | COMP-ESGOTO-008 | Ligação predial de esgoto com extensão de 6,00m do coletor à rede principal | UN | 6.2 | 104085 | TUBO, PVC OCRE, JUNTA ELÁSTICA, DN 100 MM, PARA COLETOR PREDIAL DE ESGOTO. AF_06/2022
INFRA-ESGOTO | COMP-ESGOTO-009 | Rede coletora de esgoto com tubo PVC 100mm, junta elástica, com serviços de escavação | M | 1
INFRA-ESGOTO | COMP-ESGOTO-009 | Rede coletora de esgoto com tubo PVC 100mm, junta elástica, com serviços de escavação | M3 | 0.065 | 100977 | CARGA, MANOBRA E DESCARGA DE SOLOS E MATERIAIS GRANULARES EM CAMINHÃO BASCULANTE 6 M³ - CARGA COM ESCAVADEIRA HIDRÁULICA (CAÇAMBA DE 1,20 M³ / 155 HP) E DESCARGA LIVRE (UNIDADE: M3). AF_07/2020
INFRA-ESGOTO | COMP-ESGOTO-009 | Rede coletora de esgoto com tubo PVC 100mm, junta elástica, com serviços de escavação | M3 | 0.065 | 101622 | PREPARO DE FUNDO DE VALA COM LARGURA MENOR QUE 1,5 M, COM CAMADA DE AREIA, LANÇAMENTO MECANIZADO. AF_08/2020
INFRA-ESGOTO | COMP-ESGOTO-009 | Rede coletora de esgoto com tubo PVC 100mm, junta elástica, com serviços de escavação | M3 | 0.78 | 90105 | ESCAVAÇÃO MECANIZADA DE VALA COM PROFUNDIDADE ATÉ 1,5 M (MÉDIA MONTANTE E JUSANTE/UMA COMPOSIÇÃO POR TRECHO), RETROESCAV. (0,26 M3), LARGURA MENOR QUE 0,8 M, EM SOLO DE 1A CATEGORIA, LOCAIS COM BAIXO NÍVEL DE INTERFERÊNCIA. AF_02/2021
INFRA-ESGOTO | COMP-ESGOTO-009 | Rede coletora de esgoto com tubo PVC 100mm, junta elástica, com serviços de escavação | M | 1 | 90694 | TUBO DE PVC PARA REDE COLETORA DE ESGOTO DE PAREDE MACIÇA, DN 100 MM, JUNTA ELÁSTICA - FORNECIMENTO E ASSENTAMENTO. AF_01/2021
INFRA-ESGOTO | COMP-ESGOTO-009 | Rede coletora de esgoto com tubo PVC 100mm, junta elástica, com serviços de escavação | M3 | 0.70715 | 93378 | REATERRO MECANIZADO DE VALA COM RETROESCAVADEIRA (CAPACIDADE DA CAÇAMBA DA RETRO: 0,26 M³/POTÊNCIA: 88 HP), LARGURA ATÉ 0,8 M, PROFUNDIDADE ATÉ 1,5 M, COM SOLO (SEM SUBSTITUIÇÃO) DE 1ª CATEGORIA, COM COMPACTADOR DE SOLOS DE PERCUSSÃO. AF_08/2023
INFRA-ESGOTO | COMP-ESGOTO-009 | Rede coletora de esgoto com tubo PVC 100mm, junta elástica, com serviços de escavação | M3XKM | 0.52 | 97914 | TRANSPORTE COM CAMINHÃO BASCULANTE DE 6 M³, EM VIA URBANA PAVIMENTADA, DMT ATÉ 30 KM (UNIDADE: M3XKM). AF_07/2020
INFRA-ESGOTO | COMP-ESGOTO-010 | Rede coletora de esgoto com tubo PVC 150mm, junta elástica, com serviços de escavação | M | 1
INFRA-ESGOTO | COMP-ESGOTO-010 | Rede coletora de esgoto com tubo PVC 150mm, junta elástica, com serviços de escavação | M3 | 0.065 | 100977 | CARGA, MANOBRA E DESCARGA DE SOLOS E MATERIAIS GRANULARES EM CAMINHÃO BASCULANTE 6 M³ - CARGA COM ESCAVADEIRA HIDRÁULICA (CAÇAMBA DE 1,20 M³ / 155 HP) E DESCARGA LIVRE (UNIDADE: M3). AF_07/2020
INFRA-ESGOTO | COMP-ESGOTO-010 | Rede coletora de esgoto com tubo PVC 150mm, junta elástica, com serviços de escavação | M2 | 2.5 | 101570 | ESCORAMENTO DE VALA, TIPO PONTALETEAMENTO, COM PROFUNDIDADE DE 0 A 1,5 M, LARGURA MENOR QUE 1,5 M. AF_08/2020
INFRA-ESGOTO | COMP-ESGOTO-010 | Rede coletora de esgoto com tubo PVC 150mm, junta elástica, com serviços de escavação | M3 | 0.065 | 101622 | PREPARO DE FUNDO DE VALA COM LARGURA MENOR QUE 1,5 M, COM CAMADA DE AREIA, LANÇAMENTO MECANIZADO. AF_08/2020
INFRA-ESGOTO | COMP-ESGOTO-010 | Rede coletora de esgoto com tubo PVC 150mm, junta elástica, com serviços de escavação | M3 | 0.8125 | 90105 | ESCAVAÇÃO MECANIZADA DE VALA COM PROFUNDIDADE ATÉ 1,5 M (MÉDIA MONTANTE E JUSANTE/UMA COMPOSIÇÃO POR TRECHO), RETROESCAV. (0,26 M3), LARGURA MENOR QUE 0,8 M, EM SOLO DE 1A CATEGORIA, LOCAIS COM BAIXO NÍVEL DE INTERFERÊNCIA. AF_02/2021
INFRA-ESGOTO | COMP-ESGOTO-010 | Rede coletora de esgoto com tubo PVC 150mm, junta elástica, com serviços de escavação | M | 1 | 90695 | TUBO DE PVC PARA REDE COLETORA DE ESGOTO DE PAREDE MACIÇA, DN 150 MM, JUNTA ELÁSTICA - FORNECIMENTO E ASSENTAMENTO. AF_01/2021
INFRA-ESGOTO | COMP-ESGOTO-010 | Rede coletora de esgoto com tubo PVC 150mm, junta elástica, com serviços de escavação | M3 | 0.72983 | 93378 | REATERRO MECANIZADO DE VALA COM RETROESCAVADEIRA (CAPACIDADE DA CAÇAMBA DA RETRO: 0,26 M³/POTÊNCIA: 88 HP), LARGURA ATÉ 0,8 M, PROFUNDIDADE ATÉ 1,5 M, COM SOLO (SEM SUBSTITUIÇÃO) DE 1ª CATEGORIA, COM COMPACTADOR DE SOLOS DE PERCUSSÃO. AF_08/2023
INFRA-ESGOTO | COMP-ESGOTO-010 | Rede coletora de esgoto com tubo PVC 150mm, junta elástica, com serviços de escavação | M3XKM | 0.52 | 97914 | TRANSPORTE COM CAMINHÃO BASCULANTE DE 6 M³, EM VIA URBANA PAVIMENTADA, DMT ATÉ 30 KM (UNIDADE: M3XKM). AF_07/2020
INFRA-ESGOTO | COMP-ESGOTO-011 | Rede coletora de esgoto com tubo PVC 200mm, junta elástica, com serviços de escavação | M | 1
INFRA-ESGOTO | COMP-ESGOTO-011 | Rede coletora de esgoto com tubo PVC 200mm, junta elástica, com serviços de escavação | M3 | 0.07 | 100977 | CARGA, MANOBRA E DESCARGA DE SOLOS E MATERIAIS GRANULARES EM CAMINHÃO BASCULANTE 6 M³ - CARGA COM ESCAVADEIRA HIDRÁULICA (CAÇAMBA DE 1,20 M³ / 155 HP) E DESCARGA LIVRE (UNIDADE: M3). AF_07/2020
INFRA-ESGOTO | COMP-ESGOTO-011 | Rede coletora de esgoto com tubo PVC 200mm, junta elástica, com serviços de escavação | M2 | 2.6 | 101570 | ESCORAMENTO DE VALA, TIPO PONTALETEAMENTO, COM PROFUNDIDADE DE 0 A 1,5 M, LARGURA MENOR QUE 1,5 M. AF_08/2020
INFRA-ESGOTO | COMP-ESGOTO-011 | Rede coletora de esgoto com tubo PVC 200mm, junta elástica, com serviços de escavação | M3 | 0.07 | 101622 | PREPARO DE FUNDO DE VALA COM LARGURA MENOR QUE 1,5 M, COM CAMADA DE AREIA, LANÇAMENTO MECANIZADO. AF_08/2020
INFRA-ESGOTO | COMP-ESGOTO-011 | Rede coletora de esgoto com tubo PVC 200mm, junta elástica, com serviços de escavação | M3 | 0.91 | 90105 | ESCAVAÇÃO MECANIZADA DE VALA COM PROFUNDIDADE ATÉ 1,5 M (MÉDIA MONTANTE E JUSANTE/UMA COMPOSIÇÃO POR TRECHO), RETROESCAV. (0,26 M3), LARGURA MENOR QUE 0,8 M, EM SOLO DE 1A CATEGORIA, LOCAIS COM BAIXO NÍVEL DE INTERFERÊNCIA. AF_02/2021
INFRA-ESGOTO | COMP-ESGOTO-011 | Rede coletora de esgoto com tubo PVC 200mm, junta elástica, com serviços de escavação | M | 1 | 90696 | TUBO DE PVC PARA REDE COLETORA DE ESGOTO DE PAREDE MACIÇA, DN 200 MM, JUNTA ELÁSTICA - FORNECIMENTO E ASSENTAMENTO. AF_01/2021
INFRA-ESGOTO | COMP-ESGOTO-011 | Rede coletora de esgoto com tubo PVC 200mm, junta elástica, com serviços de escavação | M3 | 0.80858 | 93378 | REATERRO MECANIZADO DE VALA COM RETROESCAVADEIRA (CAPACIDADE DA CAÇAMBA DA RETRO: 0,26 M³/POTÊNCIA: 88 HP), LARGURA ATÉ 0,8 M, PROFUNDIDADE ATÉ 1,5 M, COM SOLO (SEM SUBSTITUIÇÃO) DE 1ª CATEGORIA, COM COMPACTADOR DE SOLOS DE PERCUSSÃO. AF_08/2023
INFRA-ESGOTO | COMP-ESGOTO-011 | Rede coletora de esgoto com tubo PVC 200mm, junta elástica, com serviços de escavação | M3XKM | 0.56 | 97914 | TRANSPORTE COM CAMINHÃO BASCULANTE DE 6 M³, EM VIA URBANA PAVIMENTADA, DMT ATÉ 30 KM (UNIDADE: M3XKM). AF_07/2020
INFRA-ESGOTO | COMP-ESGOTO-012 | Rede coletora de esgoto com tubo PVC 250mm, junta elástica, com serviços de escavação | M | 1
INFRA-ESGOTO | COMP-ESGOTO-012 | Rede coletora de esgoto com tubo PVC 250mm, junta elástica, com serviços de escavação | M3 | 0.08 | 100977 | CARGA, MANOBRA E DESCARGA DE SOLOS E MATERIAIS GRANULARES EM CAMINHÃO BASCULANTE 6 M³ - CARGA COM ESCAVADEIRA HIDRÁULICA (CAÇAMBA DE 1,20 M³ / 155 HP) E DESCARGA LIVRE (UNIDADE: M3). AF_07/2020
INFRA-ESGOTO | COMP-ESGOTO-012 | Rede coletora de esgoto com tubo PVC 250mm, junta elástica, com serviços de escavação | M2 | 2.7 | 101570 | ESCORAMENTO DE VALA, TIPO PONTALETEAMENTO, COM PROFUNDIDADE DE 0 A 1,5 M, LARGURA MENOR QUE 1,5 M. AF_08/2020
INFRA-ESGOTO | COMP-ESGOTO-012 | Rede coletora de esgoto com tubo PVC 250mm, junta elástica, com serviços de escavação | M3 | 0.08 | 101622 | PREPARO DE FUNDO DE VALA COM LARGURA MENOR QUE 1,5 M, COM CAMADA DE AREIA, LANÇAMENTO MECANIZADO. AF_08/2020
INFRA-ESGOTO | COMP-ESGOTO-012 | Rede coletora de esgoto com tubo PVC 250mm, junta elástica, com serviços de escavação | M3 | 1.08 | 90105 | ESCAVAÇÃO MECANIZADA DE VALA COM PROFUNDIDADE ATÉ 1,5 M (MÉDIA MONTANTE E JUSANTE/UMA COMPOSIÇÃO POR TRECHO), RETROESCAV. (0,26 M3), LARGURA MENOR QUE 0,8 M, EM SOLO DE 1A CATEGORIA, LOCAIS COM BAIXO NÍVEL DE INTERFERÊNCIA. AF_02/2021
INFRA-ESGOTO | COMP-ESGOTO-012 | Rede coletora de esgoto com tubo PVC 250mm, junta elástica, com serviços de escavação | M | 1 | 90697 | TUBO DE PVC PARA REDE COLETORA DE ESGOTO DE PAREDE MACIÇA, DN 250 MM, JUNTA ELÁSTICA - FORNECIMENTO E ASSENTAMENTO. AF_01/2021
INFRA-ESGOTO | COMP-ESGOTO-012 | Rede coletora de esgoto com tubo PVC 250mm, junta elástica, com serviços de escavação | M3 | 0.95091 | 93378 | REATERRO MECANIZADO DE VALA COM RETROESCAVADEIRA (CAPACIDADE DA CAÇAMBA DA RETRO: 0,26 M³/POTÊNCIA: 88 HP), LARGURA ATÉ 0,8 M, PROFUNDIDADE ATÉ 1,5 M, COM SOLO (SEM SUBSTITUIÇÃO) DE 1ª CATEGORIA, COM COMPACTADOR DE SOLOS DE PERCUSSÃO. AF_08/2023
INFRA-ESGOTO | COMP-ESGOTO-012 | Rede coletora de esgoto com tubo PVC 250mm, junta elástica, com serviços de escavação | M3XKM | 0.64 | 97914 | TRANSPORTE COM CAMINHÃO BASCULANTE DE 6 M³, EM VIA URBANA PAVIMENTADA, DMT ATÉ 30 KM (UNIDADE: M3XKM). AF_07/2020
INFRA-ESGOTO | COMP-ESGOTO-013 | Rede coletora de esgoto com tubo PVC 300mm, junta elástica, com serviços de escavação | M | 1
INFRA-ESGOTO | COMP-ESGOTO-013 | Rede coletora de esgoto com tubo PVC 300mm, junta elástica, com serviços de escavação | M3 | 0.08 | 100977 | CARGA, MANOBRA E DESCARGA DE SOLOS E MATERIAIS GRANULARES EM CAMINHÃO BASCULANTE 6 M³ - CARGA COM ESCAVADEIRA HIDRÁULICA (CAÇAMBA DE 1,20 M³ / 155 HP) E DESCARGA LIVRE (UNIDADE: M3). AF_07/2020
INFRA-ESGOTO | COMP-ESGOTO-013 | Rede coletora de esgoto com tubo PVC 300mm, junta elástica, com serviços de escavação | M2 | 2.8 | 101570 | ESCORAMENTO DE VALA, TIPO PONTALETEAMENTO, COM PROFUNDIDADE DE 0 A 1,5 M, LARGURA MENOR QUE 1,5 M. AF_08/2020
INFRA-ESGOTO | COMP-ESGOTO-013 | Rede coletora de esgoto com tubo PVC 300mm, junta elástica, com serviços de escavação | M3 | 0.08 | 101622 | PREPARO DE FUNDO DE VALA COM LARGURA MENOR QUE 1,5 M, COM CAMADA DE AREIA, LANÇAMENTO MECANIZADO. AF_08/2020
INFRA-ESGOTO | COMP-ESGOTO-013 | Rede coletora de esgoto com tubo PVC 300mm, junta elástica, com serviços de escavação | M3 | 1.12 | 90105 | ESCAVAÇÃO MECANIZADA DE VALA COM PROFUNDIDADE ATÉ 1,5 M (MÉDIA MONTANTE E JUSANTE/UMA COMPOSIÇÃO POR TRECHO), RETROESCAV. (0,26 M3), LARGURA MENOR QUE 0,8 M, EM SOLO DE 1A CATEGORIA, LOCAIS COM BAIXO NÍVEL DE INTERFERÊNCIA. AF_02/2021
INFRA-ESGOTO | COMP-ESGOTO-013 | Rede coletora de esgoto com tubo PVC 300mm, junta elástica, com serviços de escavação | M | 1 | 90698 | TUBO DE PVC PARA REDE COLETORA DE ESGOTO DE PAREDE MACIÇA, DN 300 MM, JUNTA ELÁSTICA, FORNECIMENTO E ASSENTAMENTO. AF_01/2021
INFRA-ESGOTO | COMP-ESGOTO-013 | Rede coletora de esgoto com tubo PVC 300mm, junta elástica, com serviços de escavação | M3 | 0.96931 | 93378 | REATERRO MECANIZADO DE VALA COM RETROESCAVADEIRA (CAPACIDADE DA CAÇAMBA DA RETRO: 0,26 M³/POTÊNCIA: 88 HP), LARGURA ATÉ 0,8 M, PROFUNDIDADE ATÉ 1,5 M, COM SOLO (SEM SUBSTITUIÇÃO) DE 1ª CATEGORIA, COM COMPACTADOR DE SOLOS DE PERCUSSÃO. AF_08/2023
INFRA-ESGOTO | COMP-ESGOTO-013 | Rede coletora de esgoto com tubo PVC 300mm, junta elástica, com serviços de escavação | M3XKM | 0.64 | 97914 | TRANSPORTE COM CAMINHÃO BASCULANTE DE 6 M³, EM VIA URBANA PAVIMENTADA, DMT ATÉ 30 KM (UNIDADE: M3XKM). AF_07/2020
INFRA-ESGOTO | COMP-ESGOTO-014 | Rede coletora de esgoto com tubo PVC 350mm, junta elástica, com serviços de escavação | M | 1
INFRA-ESGOTO | COMP-ESGOTO-014 | Rede coletora de esgoto com tubo PVC 350mm, junta elástica, com serviços de escavação | M3 | 0.09 | 100977 | CARGA, MANOBRA E DESCARGA DE SOLOS E MATERIAIS GRANULARES EM CAMINHÃO BASCULANTE 6 M³ - CARGA COM ESCAVADEIRA HIDRÁULICA (CAÇAMBA DE 1,20 M³ / 155 HP) E DESCARGA LIVRE (UNIDADE: M3). AF_07/2020
INFRA-ESGOTO | COMP-ESGOTO-014 | Rede coletora de esgoto com tubo PVC 350mm, junta elástica, com serviços de escavação | M2 | 2.9 | 101570 | ESCORAMENTO DE VALA, TIPO PONTALETEAMENTO, COM PROFUNDIDADE DE 0 A 1,5 M, LARGURA MENOR QUE 1,5 M. AF_08/2020
INFRA-ESGOTO | COMP-ESGOTO-014 | Rede coletora de esgoto com tubo PVC 350mm, junta elástica, com serviços de escavação | M3 | 0.09 | 101622 | PREPARO DE FUNDO DE VALA COM LARGURA MENOR QUE 1,5 M, COM CAMADA DE AREIA, LANÇAMENTO MECANIZADO. AF_08/2020
INFRA-ESGOTO | COMP-ESGOTO-014 | Rede coletora de esgoto com tubo PVC 350mm, junta elástica, com serviços de escavação | M3 | 1.305 | 90105 | ESCAVAÇÃO MECANIZADA DE VALA COM PROFUNDIDADE ATÉ 1,5 M (MÉDIA MONTANTE E JUSANTE/UMA COMPOSIÇÃO POR TRECHO), RETROESCAV. (0,26 M3), LARGURA MENOR QUE 0,8 M, EM SOLO DE 1A CATEGORIA, LOCAIS COM BAIXO NÍVEL DE INTERFERÊNCIA. AF_02/2021
INFRA-ESGOTO | COMP-ESGOTO-014 | Rede coletora de esgoto com tubo PVC 350mm, junta elástica, com serviços de escavação | M | 1 | 90699 | TUBO DE PVC PARA REDE COLETORA DE ESGOTO DE PAREDE MACIÇA, DN 350 MM, JUNTA ELÁSTICA - FORNECIMENTO E ASSENTAMENTO. AF_01/2021
INFRA-ESGOTO | COMP-ESGOTO-014 | Rede coletora de esgoto com tubo PVC 350mm, junta elástica, com serviços de escavação | M3 | 1.1188 | 93378 | REATERRO MECANIZADO DE VALA COM RETROESCAVADEIRA (CAPACIDADE DA CAÇAMBA DA RETRO: 0,26 M³/POTÊNCIA: 88 HP), LARGURA ATÉ 0,8 M, PROFUNDIDADE ATÉ 1,5 M, COM SOLO (SEM SUBSTITUIÇÃO) DE 1ª CATEGORIA, COM COMPACTADOR DE SOLOS DE PERCUSSÃO. AF_08/2023
INFRA-ESGOTO | COMP-ESGOTO-014 | Rede coletora de esgoto com tubo PVC 350mm, junta elástica, com serviços de escavação | M3XKM | 0.72 | 97914 | TRANSPORTE COM CAMINHÃO BASCULANTE DE 6 M³, EM VIA URBANA PAVIMENTADA, DMT ATÉ 30 KM (UNIDADE: M3XKM). AF_07/2020